## Sheet1
FUEL | Fuel 1 CC/min | Fuel 2 CC/min | Total Fuel in CC/min | Air mmWC | BP KW | BTE % | Peak Pressure Bar | CO2 % | NO ppm
DIESEL | 16.46 | 0 | 16.46 | 45.02 | 1.85 | 18.86 | 75.64 | 5.4 | 546
| 20.11 | 0 | 20.11 | 31.93 | 3.28 | 27.39 | 75.64 | 9.7 | 784
| 28.18 | 0 | 28.18 | 13.51 | 5.07 | 30.24 | 75.64 | 10.6 | 1118
CNSL | 12.81 | 0 | 12.81 | 67.43 | 1.09 | 15.92 | 68.02 | 1.21 | 409
| 19.13 | 0 | 19.13 | 67.14 | 2.49 | 24.37 | 74.93 | 2.17 | 512
| 8.91 | 0 | 8.91 | 67.26 | 4.63 | 27.37 | 75.64 | 4.38 | 663
| 8.37 | 0 | 8.37 | 67.04 | 5.53 | 23.14 | 75.64 | 6.92 | 963
CARDANOL | 26.28 | 0 | 26.28 | 68.47 | 1.1 | 9.6 | 87.7 | 1.7 | 202
| 33.83 | 0 | 33.83 | 68.94 | 2.1 | 10.52 | 75.3 | 1.4 | 324
BUTANOL10 | 17.658 | 1.962 | 19.62 | 70.71 | 1.22 | 10.47 | 87.7 | 6.8 | 1360
| 22.041 | 2.449 | 24.49 | 69.28 | 1.92 | 13.16 | 87.7 | 8.5 | 1844
| 27.756 | 3.084 | 30.84 | 70.21 | 3.16 | 17.17 | 87.7 | 10.5 | 1771
| 26.955 | 2.995 | 29.95 | 69.97 | 3.78 | 21.16 | 87.7 | 10.7 | 1323
BUTANOL20 | 15.264 | 3.816 | 19.08 | 16.99 | 1.03 | 9.36 | 87.7 | 8.75 | 1700
| 18.224 | 4.556 | 22.78 | 68.18 | 2.14 | 16.2 | 87.7 | 10.8 | 1800
| 22.4 | 5.6 | 28 | 69.48 | 3.16 | 19.48 | 87.7 | 11.3 | 1423
BUTANOL30 | 16.912 | 7.248 | 24.16 | 17.28 | 1.56 | 11.38 | 87.7 | 7.8 | 1686
| 18.648 | 7.992 | 26.64 | 13.92 | 2.14 | 14.18 | 87.7 | 8.9 | 1805
| 23.429 | 10.041 | 33.47 | 11.18 | 3.17 | 16.76 | 87.7 | 11.2 | 1829
| 9.324 | 3.996 | 13.32 | 5.02 | 3.35 | 44.52 | 87.7 | 11.8 | 1622
BUTANOL40 | 11.994 | 7.996 | 19.99 | 68.66 | 1.36 | 12.36 | 87.7 | 6.9 | 1523
| 14.682 | 9.788 | 24.47 | 69.63 | 2.12 | 15.82 | 87.7 | 9 | 1728
| 17.604 | 11.736 | 29.34 | 69.12 | 3.15 | 19.59 | 87.7 | 10.9 | 1753
| 21.522 | 14.348 | 35.87 | 68.59 | 3.54 | 18.01 | 87.7 | 11.3 | 1380
METHANOL30 | 6.909 | 2.961 | 9.87 | 35.61 | 1.12 | 18.99 | 71.43 | 4.8 | 983
| 17.094 | 7.326 | 24.42 | 32.74 | 2.34 | 16.12 | 75.64 | 6.2 | 1052
| 20.86 | 8.94 | 29.8 | 32.09 | 3.05 | 17.2 | 75.64 | 9.7 | 1190
| 28.042 | 12.018 | 40.06 | 29.64 | 4.14 | 17.36 | 75.64 | 10.4 | 1382
| 35.945 | 15.405 | 51.35 | 24.76 | 3.97 | 13.01 | 75.64 | 10.2 | 1246
ETHANOL20 | 13.992 | 3.498 | 17.49 | 47.83 | 1 | 10.76 | 72.94 | 5.2 | 936
| 15.432 | 3.858 | 19.29 | 32.33 | 1.87 | 18.28 | 75.64 | 6.7 | 994
| 19.744 | 4.936 | 24.68 | 25.49 | 3.36 | 25.67 | 75.64 | 10.8 | 1084
| 24.288 | 6.072 | 30.36 | 19.66 | 4.1 | 25.46 | 75.64 | 12.1 | 1161
| 17.776 | 4.444 | 22.22 | 10.81 | 4.39 | 37.26 | 75.64 | 11.6 | 1372
METHANAL 10 | 18.891 | 2.099 | 20.99 | 32.15 | 1.17 | 9.64 | 72.4 | 4 | 996
| 20.421 | 2.269 | 22.69 | 36.28 | 2.2 | 16.98 | 73.2 | 5.8 | 1074
COCO20 | 12.504 | 3.126 | 15.63 | 1.27 | 0.99 | 11.5 | 60.91 | 5.3 | 1049
| 14.92 | 3.73 | 18.65 | 3.48 | 2 | 19.44 | 71.96 | 7.1 | 1277
| 19.432 | 4.858 | 24.29 | 5.22 | 3.15 | 23.49 | 72.17 | 9.5 | 1482
| 22.616 | 5.654 | 28.27 | 7.02 | 4 | 25.61 | 75.3 | 10.8 | 1271
| 20.848 | 5.212 | 26.06 | 9.27 | 4.22 | 29.31 | 75.64 | 10.2 | 1025
COCO30 | 10.143 | 4.347 | 14.49 | 39.37 | 1.23 | 15.64 | 73.62 | 5.1 | 911
| 12.621 | 5.409 | 18.03 | 36.2 | 2.3 | 23.56 | 75.64 | 7 | 1592
| 15.365 | 6.585 | 21.95 | 32.17 | 3.13 | 26.38 | 75.64 | 8.8 | 1809
| 20.958 | 8.982 | 29.94 | 26.62 | 4.13 | 25.51 | 75.64 | 10.9 | 1548
COT20 | 10.528 | 2.632 | 13.16 | 32.31 | 1.31 | 16.45 | 69.54 | 1.1 | 169
| 13.944 | 3.486 | 17.43 | 31.29 | 2.08 | 19.77 | 74.46 | 0.6 | 102
COT30 | 11.277 | 4.833 | 16.11 | 37.08 | 1.02 | 10.93 | 71.29 | 5.5 | 1060
| 12.978 | 5.562 | 18.54 | 32.75 | 2.08 | 19.46 | 75.03 | 7.3 | 1414
| 17.031 | 7.299 | 24.33 | 30.25 | 3.12 | 22.23 | 75.64 | 9.3 | 1758
| 25.935 | 11.115 | 37.05 | 25.73 | 4.06 | 18.97 | 75.64 | 10.3 | 1147
OP20 | 11.416 | 2.854 | 14.27 | 9.72 | 1.1 | 13.14 | 71.46 | 5 | 1074
| 13.968 | 3.492 | 17.46 | 11.61 | 2.25 | 21.93 | 75.64 | 6.7 | 1435
| 16.656 | 4.164 | 20.82 | 38.03 | 3.04 | 24.79 | 73.72 | 8.3 | 1709
OP30 | 9.555 | 4.095 | 13.65 | 35.67 | 1.12 | 13.97 | 75.64 | 5 | 1116
| 11.963 | 5.127 | 17.09 | 32.29 | 2.22 | 22.05 | 75.64 | 7.1 | 1795
| 14.924 | 6.396 | 21.32 | 28.24 | 3.13 | 24.94 | 75.64 | 9 | 1960
| 20.972 | 8.988 | 29.96 | 24.55 | 4.21 | 23.88 | 75.64 | 11.2 | 2081
| 22.008 | 9.432 | 31.44 | 20.02 | 4.32 | 23.33 | 75.64 | 11.5 | 2052
DMC10 | 19.053 | 2.117 | 21.17 | 68.68 | 1.13 | 10.89 | 87.03 | 1.2 | 998
| 23.886 | 2.654 | 26.54 | 67.94 | 2.22 | 17.14 | 87.7 | 5.6 | 1243
| 33.264 | 3.696 | 36.96 | 67.22 | 3.29 | 18.2 | 87.7 | 7.6 | 1357
CM20 | 4.936 | 1.234 | 6.17 | 37.33 | 1.11 | 10.5 | 72.2
| 12.936 | 3.234 | 16.17 | 30.34 | 1.68 | 12.18 | 42.72 | 3.4 | 479
| 19.376 | 4.844 | 24.22 | 23.22 | 2.05 | 12.27 | 61.02 | 6 | 1213
CM30 | 10.843 | 4.647 | 15.49 | 37.68 | 1.23 | 14.18 | 75.64 | 6.3 | 1427
| 12.117 | 5.193 | 17.31 | 36.62 | 2.08 | 21.39 | 75.64 | 8 | 1935
| 13.272 | 5.688 | 18.96 | 35.01 | 3.09 | 29.01 | 75.64 | 10 | 2001
DEE20 | 12.488 | 3.122 | 15.61 | 11.69 | 1.12 | 12.76 | 71.22 | 5.8 | 904
| 16.48 | 4.12 | 20.6 | 11.67 | 2.04 | 17.67 | 75.64 | 7.6 | 1822
| 20.584 | 5.146 | 25.73 | 12.33 | 3.14 | 21.77 | 75.64 | 9.9 | 2182
| 29.072 | 7.268 | 36.34 | 12.02 | 4.16 | 20.4 | 75.64 | 10.7 | 1337
DEE30 | 10.409 | 4.461 | 14.87 | 55.64 | 1.13 | 13.97 | 75.64 | 0.8 | 157
| 12.425 | 5.325 | 17.75 | 55.41 | 1.99 | 20.6 | 75.64 | 7.2 | 1696
| 16.268 | 6.972 | 23.24 | 51.58 | 3.05 | 24.2 | 75.64 | 9.3 | 1989
| 24.983 | 10.707 | 35.69 | 45.74 | 4.2 | 21.67 | 75.64 | 10.7 | 1382
| 32.508 | 13.932 | 46.44 | 28 | 3.05 | 12.08 | 75.64 | 9.8 | 1139
DIESEL20 | 12.424 | 3.106 | 15.53 | 48.01 | 1.13 | 12.71 | 71.53 | 1.1 | 224
| 14.88 | 3.72 | 18.6 | 45 | 2.11 | 19.81 | 74.96 | 0.6 | 143
| 18.272 | 4.568 | 22.84 | 43.15 | 3.2 | 24.48 | 75.64 | 0.4 | 86
| 27.12 | 6.78 | 33.9 | 38.52 | 4.05 | 20.92 | 75.64 | 10.6 | 1436
DIESEL30 | 11.375 | 4.875 | 16.25 | 9.65 | 1.12 | 12.15 | 70.25 | 5.9 | 1074
| 13.811 | 5.919 | 19.73 | 10.48 | 2.19 | 19.51 | 73.92 | 7.7 | 1360
| 16.954 | 7.266 | 24.22 | 10.86 | 3.28 | 23.8 | 75.64 | 9.9 | 1508
| 25.935 | 11.115 | 37.05 | 9.94 | 3.98 | 18.91 | 75.64 | 10.6 | 1240