## Sheet1
Experiments | FUEL | Calorific value (kJ/kg) | Load (kg) | Fuel 1 (CC/min) | Fuel 2 (CC/min) | Total Volume of Fuel (CC/min) | Mass of Fuel (Kg/sec) | Calorific value | Heat Input (kW) | Brake Power (KW) | Brake Thermal Efficiency (%) | Brake Thermal Efficiency (%) | Air (mmWC) | Peak Pressure (Bar) | CO2 (%) | NO (ppm)
1 | DIESEL | 42500 | 5.8 | 16.46 | 0 | 16.46 | 0.00023049 | 42500 | 9.7957 | 1.85 | 18.8859 | 18.86 | 45.02 | 75.64 | 5.4 | 546 | Name of the Fuel | Density (kg/cubic meter | Calorific Value (kJ/kg)
1 |  | 42500 | 10.44 | 20.11 | 0 | 20.11 | 0.0002816 | 42500 | 11.9678 | 3.28 | 27.4068 | 27.39 | 31.93 | 75.64 | 9.7 | 784 | Diesel | 840 | 42500
1 |  | 42500 | 16.69 | 28.18 | 0 | 28.18 | 0.0003946 | 42500 | 16.7705 | 5.07 | 30.2317 | 30.24 | 13.51 | 75.64 | 10.6 | 1118 | CNSO | 958 | 35800
1 |  | 42500 | 3.85 | 18.05 | 0 | 18.05 | 0.00025275 | 42500 | 10.7419 | 1.11 | 10.3334 | 10.36 | 29.49 | 69.24 | 5.4 | 918 | CNSOME | 906.4 | 38400
1 |  | 42500 | 7.29 | 20.49 | 0 | 20.49 | 0.00028692 | 42500 | 12.194 | 2.06 | 16.8936 | 16.89 | 18.27 | 74.93 | 7.1 | 1265 | DEE | 713 | 39000
1 |  | 42500 | 11.61 | 27.43 | 0 | 27.43 | 0.0003841 | 42500 | 16.3241 | 3.22 | 19.7254 | 19.71 | 3.76 | 74.53 | 9.7 | 1405 | DME | 1073 | 35000
1 |  | 42500 | 15.13 | 41.24 | 0 | 41.24 | 0.00057748 | 42500 | 24.5427 | 4.04 | 16.4611 | 16.47 | 11.21 | 75.64 | 10.6 | 1079 | METHANOL | 776 | 20000
2 | CNSL | 35800 | 3.31 | 12.81 | 0 | 12.81 | 0.00020457 | 35800 | 7.3237 | 1.09 | 14.8831 | 15.92 | 67.43 | 68.02 | 1.21 | 409 | ETHANOL | 790 | 26700
2 | (Parent Fuel) | 35800 | 7.7 | 19.13 | 0 | 19.13 | 0.0003055 | 35800 | 10.937 | 2.49 | 22.7667 | 24.37 | 67.14 | 74.93 | 2.17 | 512 | n- BUTANOL | 811.6 | 33100
2 |  | 35800 | 14.76 | 8.91 | 0 | 8.91 | 0.00014229 | 35800 | 5.094 | 4.63 | 90.8906 | 27.37 | 67.26 | 75.64 | 4.38 | 663 | CAMPHOR OIL | 894.2 | 38200
2 |  | 35800 | 18.23 | 8.37 | 0 | 8.37 | 0.00013367 | 35800 | 4.7853 | 5.53 | 115.5621 | 23.14 | 67.04 | 75.64 | 6.92 | 963 | COTTON SEED OIL | 909.8 | 40400
3 | CNSOME | 38400 | 1 | 26.28 | 0 | 26.28 | 0.00039708 | 38400 | 15.248 | 1.1 | 7.2141 | 9.6 | 68.47 | 87.7 | 1.7 | 202 | ORANGE PEEL OIL | 816.9 | 39000
3 | (Reference Fuel 2) | 38400 | 1.23 | 33.83 | 0 | 33.83 | 0.00051116 | 38400 | 19.6286 | 2.1 | 10.6987 | 10.52 | 68.94 | 75.3 | 1.4 | 324 | COCONUT OIL | 915.1 | 37100
4 | BUTANOL10 | 34500 | 4.19 | 17.658 | 1.962 | 19.62 | 0.0003113 | 34500 | 10.7399 | 1.22 | 11.3595 | 10.47 | 70.71 | 87.7 | 6.8 | 1360
4 | (CNSL 90 % + BUTANOL 10%) | 34500 | 6.63 | 22.041 | 2.449 | 24.49 | 0.00038857 | 34500 | 13.4057 | 1.92 | 14.3223 | 13.16 | 69.28 | 87.7 | 8.5 | 1844
4 |  | 34500 | 11.12 | 27.756 | 3.084 | 30.84 | 0.00048932 | 34500 | 16.8816 | 3.16 | 18.7186 | 17.17 | 70.21 | 87.7 | 10.5 | 1771
4 |  | 34500 | 13.44 | 26.955 | 2.995 | 29.95 | 0.0004752 | 34500 | 16.3945 | 3.78 | 23.0566 | 21.16 | 69.97 | 87.7 | 10.7 | 1323
5 | BUTANOL20 | 34200 | 3.48 | 15.264 | 3.816 | 19.08 | 0.00029822 | 34200 | 10.199 | 1.03 | 10.099 | 9.36 | 16.99 | 87.7 | 8.75 | 1700
5 | (CNSL 80% + BUTANOL 20%) | 34200 | 7.36 | 18.224 | 4.556 | 22.78 | 0.00035605 | 34200 | 12.1768 | 2.14 | 17.5744 | 16.2 | 68.18 | 87.7 | 10.8 | 1800
5 |  | 34200 | 11.05 | 22.4 | 5.6 | 28 | 0.00043763 | 34200 | 14.9671 | 3.16 | 21.113 | 19.48 | 69.48 | 87.7 | 11.3 | 1423
6 | BUTANOL30 | 33800 | 5.34 | 16.912 | 7.248 | 24.16 | 0.00037234 | 33800 | 12.5851 | 1.56 | 12.3956 | 11.38 | 17.28 | 87.7 | 7.8 | 1686
6 | (CNSL 70 % + BUTANOL 30%) | 33800 | 7.41 | 18.648 | 7.992 | 26.64 | 0.00041056 | 33800 | 13.8769 | 2.14 | 15.4213 | 14.18 | 13.92 | 87.7 | 8.9 | 1805
6 |  | 33800 | 11.15 | 23.429 | 10.041 | 33.47 | 0.00051582 | 33800 | 17.4347 | 3.17 | 18.1821 | 16.76 | 11.18 | 87.7 | 11.2 | 1829
6 |  | 33800 | 12 | 9.324 | 3.996 | 13.32 | 0.00020528 | 33800 | 6.9385 | 3.35 | 48.2816 | 44.52 | 5.02 | 87.7 | 11.8 | 1622
7 | BUTANOL40 | 33500 | 4.65 | 11.994 | 7.996 | 19.99 | 0.00030291 | 33500 | 10.1475 | 1.36 | 13.4024 | 12.36 | 68.66 | 87.7 | 6.9 | 1523
7 | (CNSL 60 % + BUTANOL 40%) | 33500 | 7.39 | 14.682 | 9.788 | 24.47 | 0.00037079 | 33500 | 12.4216 | 2.12 | 17.067 | 15.82 | 69.63 | 87.7 | 9 | 1728
7 |  | 33500 | 11.17 | 17.604 | 11.736 | 29.34 | 0.00044459 | 33500 | 14.8938 | 3.15 | 21.1498 | 19.59 | 69.12 | 87.7 | 10.9 | 1753
7 |  | 33500 | 12.64 | 21.522 | 14.348 | 35.87 | 0.00054354 | 33500 | 18.2086 | 3.54 | 19.4414 | 18.01 | 68.59 | 87.7 | 11.3 | 1380
8 | METHANOL30 | 32000 | 3.41 | 6.909 | 2.961 | 9.87 | 0.00015007 | 32000 | 4.8023 | 1.12 | 23.3224 | 18.99 | 35.61 | 71.43 | 4.8 | 983
8 | (CNSL 70 % + METHANOL 30%) | 32000 | 7.31 | 17.094 | 7.326 | 24.42 | 0.0003713 | 32000 | 11.8816 | 2.34 | 19.6944 | 16.12 | 32.74 | 75.64 | 6.2 | 1052
8 |  | 32000 | 9.66 | 20.86 | 8.94 | 29.8 | 0.0004531 | 32000 | 14.4992 | 3.05 | 21.0356 | 17.2 | 32.09 | 75.64 | 9.7 | 1190
8 |  | 32000 | 13.52 | 28.042 | 12.018 | 40.06 | 0.0006091 | 32000 | 19.4912 | 4.14 | 21.2403 | 17.36 | 29.64 | 75.64 | 10.4 | 1382
8 |  | 32000 | 15.18 | 35.945 | 15.405 | 51.35 | 0.00078076 | 32000 | 24.9844 | 3.97 | 15.8899 | 13.01 | 24.76 | 75.64 | 10.2 | 1246
9 | ETHANOL20 | 35300 | 3.09 | 13.992 | 3.498 | 17.49 | 0.00027234 | 35300 | 9.6138 | 1 | 10.4018 | 10.76 | 47.83 | 72.94 | 5.2 | 936
9 | (CNSL 80 % + ETHANOL 20%) | 35300 | 5.82 | 15.432 | 3.858 | 19.29 | 0.00030037 | 35300 | 10.6032 | 1.87 | 17.6362 | 18.28 | 32.33 | 75.64 | 6.7 | 994
9 |  | 35300 | 10.66 | 19.744 | 4.936 | 24.68 | 0.0003843 | 35300 | 13.5659 | 3.36 | 24.768 | 25.67 | 25.49 | 75.64 | 10.8 | 1084
9 |  | 35300 | 13.44 | 24.288 | 6.072 | 30.36 | 0.00047275 | 35300 | 16.688 | 4.1 | 24.5685 | 25.46 | 19.66 | 75.64 | 12.1 | 1161
9 |  | 35300 | 14.32 | 17.776 | 4.444 | 22.22 | 0.000346 | 35300 | 12.2137 | 4.39 | 35.9432 | 37.26 | 10.81 | 75.64 | 11.6 | 1372
10 | ETHANOL 30 | 34800 | 4.29 | 10.346 | 4.434 | 14.78 | 0.00022312 | 34800 | 7.7647 | 1.24 | 15.9697 | 16.51 | 35.63 | 74.19 | 5.5 | 1158
10 | (CNSL 70 % + ETHANOL 30%) | 34800 | 7.58 | 12.936 | 5.544 | 18.48 | 0.00027898 | 34800 | 9.7085 | 2.16 | 22.2485 | 22.94 | 33.68 | 75.64 | 7.4 | 1632
10 |  | 34800 | 12 | 17.85 | 7.65 | 25.5 | 0.00038496 | 34800 | 13.3965 | 3.34 | 24.9319 | 25.69 | 30.65 | 75.64 | 9.8 | 1852
10 |  | 34800 | 15.01 | 25.298 | 10.842 | 36.14 | 0.00054558 | 34800 | 18.9863 | 4.09 | 21.5419 | 22.24 | 27.49 | 75.64 | 10.1 | 1034
10 |  | 34800 | 15.98 | 30.807 | 13.203 | 44.01 | 0.00066439 | 34800 | 23.1208 | 4.31 | 18.6412 | 19.23 | 23.8 | 75.64 | 11 | 1342
11 | METHANOL 10 | 34500 | 4.19 | 18.891 | 2.099 | 20.99 | 0.00032954 | 34500 | 11.3691 | 1.17 | 10.2911 | 9.64 | 32.15 | 72.4 | 4 | 996
11 | (CNSL 90 % + METHANOL 10%) | 34500 | 8.07 | 20.421 | 2.269 | 22.69 | 0.00035623 | 34500 | 12.2899 | 2.2 | 17.9009 | 16.98 | 36.28 | 73.2 | 5.8 | 1074
12 | COCO20 | 36700 | 3.48 | 12.504 | 3.126 | 15.63 | 0.00024231 | 36700 | 8.8929 | 0.99 | 11.1325 | 11.5 | 1.27 | 60.91 | 5.3 | 1049
12 | (CNSL 80 % + COCONUT OIL 20%) | 36700 | 7.19 | 14.92 | 3.73 | 18.65 | 0.00028913 | 36700 | 10.6112 | 2 | 18.8481 | 19.44 | 3.48 | 71.96 | 7.1 | 1277
12 |  | 36700 | 11.61 | 19.432 | 4.858 | 24.29 | 0.00037657 | 36700 | 13.8201 | 3.15 | 22.7928 | 23.49 | 5.22 | 72.17 | 9.5 | 1482
12 |  | 36700 | 14.62 | 22.616 | 5.654 | 28.27 | 0.00043827 | 36700 | 16.0846 | 4 | 24.8685 | 25.61 | 7.02 | 75.3 | 10.8 | 1271
12 |  | 36700 | 15.57 | 20.848 | 5.212 | 26.06 | 0.00040401 | 36700 | 14.8272 | 4.22 | 28.4612 | 29.31 | 9.27 | 75.64 | 10.2 | 1025
13 | COCO30 | 36300 | 4.26 | 10.143 | 4.347 | 14.49 | 0.00022222 | 36300 | 8.0667 | 1.23 | 15.2478 | 15.64 | 39.37 | 73.62 | 5.1 | 911
13 | (CNSL 70 % + COCONUT OIL 30%) | 36300 | 8.05 | 12.621 | 5.409 | 18.03 | 0.00027652 | 36300 | 10.0375 | 2.3 | 22.9141 | 23.56 | 36.2 | 75.64 | 7 | 1592
13 |  | 36300 | 11.1 | 15.365 | 6.585 | 21.95 | 0.00033663 | 36300 | 12.2198 | 3.13 | 25.6141 | 26.38 | 32.17 | 75.64 | 8.8 | 1809
13 |  | 36300 | 15.13 | 20.958 | 8.982 | 29.94 | 0.00045917 | 36300 | 16.6679 | 4.13 | 24.7781 | 25.51 | 26.62 | 75.64 | 10.9 | 1548
14 | COT20 | 36500 | 4.65 | 10.528 | 2.632 | 13.16 | 0.00020575 | 36500 | 7.51 | 1.31 | 17.4434 | 16.45 | 32.31 | 69.54 | 1.1 | 169
14 | (CNSL 80 % + COTTON SEED OIL 20%) | 36500 | 7.36 | 13.944 | 3.486 | 17.43 | 0.00027251 | 36500 | 9.9468 | 2.08 | 20.9113 | 19.77 | 31.29 | 74.46 | 0.6 | 102
15 | COT30 | 36700 | 3.5 | 11.277 | 4.833 | 16.11 | 0.00024943 | 36700 | 9.1542 | 1.02 | 11.1425 | 10.93 | 37.08 | 71.29 | 5.5 | 1060
15 | (CNSL 70 % + COTTON SEED OIL 30%) | 36700 | 7.36 | 12.978 | 5.562 | 18.54 | 0.00028706 | 36700 | 10.535 | 2.08 | 19.7438 | 19.46 | 32.75 | 75.03 | 7.3 | 1414
15 |  | 36700 | 11.17 | 17.031 | 7.299 | 24.33 | 0.0003767 | 36700 | 13.825 | 3.12 | 22.5678 | 22.23 | 30.25 | 75.64 | 9.3 | 1758
15 |  | 36700 | 15.13 | 25.935 | 11.115 | 37.05 | 0.00057365 | 36700 | 21.0529 | 4.06 | 19.2847 | 18.97 | 25.73 | 75.64 | 10.3 | 1147
16 | OP20 | 37600 | 3.85 | 11.416 | 2.854 | 14.27 | 0.00022339 | 37600 | 8.3996 | 1.1 | 13.0958 | 13.14 | 9.72 | 71.46 | 5 | 1074
16 | (CNSL 80 % + ORANGE PEEL OIL 20%) | 37600 | 7.92 | 13.968 | 3.492 | 17.46 | 0.00027333 | 37600 | 10.2773 | 2.25 | 21.8929 | 21.93 | 11.61 | 75.64 | 6.7 | 1435
16 |  | 37600 | 11.05 | 16.656 | 4.164 | 20.82 | 0.00032593 | 37600 | 12.2551 | 3.04 | 24.806 | 24.79 | 38.03 | 73.72 | 8.3 | 1709
17 | OP30 | 38000 | 3.85 | 9.555 | 4.095 | 13.65 | 0.00021198 | 38000 | 8.0553 | 1.12 | 13.9039 | 13.97 | 35.67 | 75.64 | 5 | 1116
17 | (CNSL 70 % + ORANGE PEEL OIL 30%) | 38000 | 7.75 | 11.963 | 5.127 | 17.09 | 0.0002654 | 38000 | 10.0853 | 2.22 | 22.0121 | 22.05 | 32.29 | 75.64 | 7.1 | 1795
17 |  | 38000 | 11.1 | 14.924 | 6.396 | 21.32 | 0.00033109 | 38000 | 12.5816 | 3.13 | 24.8776 | 24.94 | 28.24 | 75.64 | 9 | 1960
17 |  | 38000 | 15.25 | 20.972 | 8.988 | 29.96 | 0.00046527 | 38000 | 17.6803 | 4.21 | 23.8118 | 23.88 | 24.55 | 75.64 | 11.2 | 2081
17 |  | 38000 | 15.79 | 22.008 | 9.432 | 31.44 | 0.00048826 | 38000 | 18.5537 | 4.32 | 23.2837 | 23.33 | 20.02 | 75.64 | 11.5 | 2052
18 | DMC10 | 35000 | 3.85 | 19.053 | 2.117 | 21.17 | 0.00034232 | 35000 | 11.9811 | 1.13 | 9.4315 | 10.89 | 68.68 | 87.03 | 1.2 | 998
18 | (CNSL 90 % + DI METYL CARBONATE 10%) | 35000 | 7.73 | 23.886 | 2.654 | 26.54 | 0.00042915 | 35000 | 15.0202 | 2.22 | 14.7801 | 17.14 | 67.94 | 87.7 | 5.6 | 1243
18 |  | 35000 | 11.66 | 33.264 | 3.696 | 36.96 | 0.00059764 | 35000 | 20.9174 | 3.29 | 15.7285 | 18.2 | 67.22 | 87.7 | 7.6 | 1357
19 | CM20 | 36300 | 3.89 | 4.936 | 1.234 | 6.17 | 9.7116e-05 | 36300 | 3.5253 | 1.11 | 31.4867 | 10.5 | 37.33 | 72.2 | 1.9 | 384
19 | (CNSL 80 % + CAMPHOR OIL 20%) | 36300 | 7.19 | 12.936 | 3.234 | 16.17 | 0.00025457 | 36300 | 9.2408 | 1.68 | 18.1803 | 12.18 | 30.34 | 42.72 | 3.4 | 479
19 |  | 36300 | 7.41 | 19.376 | 4.844 | 24.22 | 0.0003813 | 36300 | 13.8412 | 2.05 | 14.8109 | 12.27 | 23.22 | 61.02 | 6 | 1213
20 | CM30 | 37500 | 4.26 | 10.843 | 4.647 | 15.49 | 0.00024172 | 37500 | 9.0644 | 1.23 | 13.5695 | 14.18 | 37.68 | 75.64 | 6.3 | 1427
20 | (CNSL 70 % + CAMPHOR OIL 30%) | 37500 | 7.29 | 12.117 | 5.193 | 17.31 | 0.00027012 | 37500 | 10.1295 | 2.08 | 20.5342 | 21.39 | 36.62 | 75.64 | 8 | 1935
20 |  | 37500 | 11.05 | 13.272 | 5.688 | 18.96 | 0.00029587 | 37500 | 11.095 | 3.09 | 27.8504 | 29.01 | 35.01 | 75.64 | 10 | 2001
21 | DEE20 | 36800 | 3.87 | 12.488 | 3.122 | 15.61 | 0.00024078 | 36800 | 8.8607 | 1.12 | 12.6401 | 12.76 | 11.69 | 71.22 | 5.8 | 904
21 | (CNSL 80 % + DI ETHYL ETHER 20%) | 36800 | 7.19 | 16.48 | 4.12 | 20.6 | 0.00031775 | 36800 | 11.6932 | 2.04 | 17.446 | 17.67 | 11.67 | 75.64 | 7.6 | 1822
21 |  | 36800 | 11.27 | 20.584 | 5.146 | 25.73 | 0.00039688 | 36800 | 14.6051 | 3.14 | 21.4993 | 21.77 | 12.33 | 75.64 | 9.9 | 2182
21 |  | 36800 | 15.35 | 29.072 | 7.268 | 36.34 | 0.00056054 | 36800 | 20.6277 | 4.16 | 20.1671 | 20.4 | 12.02 | 75.64 | 10.7 | 1337
22 | DEE30 | 38400 | 3.89 | 10.409 | 4.461 | 14.87 | 0.00022171 | 38400 | 8.5135 | 1.13 | 13.273 | 13.97 | 55.64 | 75.64 | 0.8 | 157
22 | (CNSL 70 % + DI ETHYL ETHER 30%) | 38400 | 7.02 | 12.425 | 5.325 | 17.75 | 0.00026465 | 38400 | 10.1624 | 1.99 | 19.582 | 20.6 | 55.41 | 75.64 | 7.2 | 1696
22 |  | 38400 | 10.81 | 16.268 | 6.972 | 23.24 | 0.0003465 | 38400 | 13.3056 | 3.05 | 22.9227 | 24.2 | 51.58 | 75.64 | 9.3 | 1989
22 |  | 38400 | 15.57 | 24.983 | 10.707 | 35.69 | 0.00053213 | 38400 | 20.4336 | 4.2 | 20.5544 | 21.67 | 45.74 | 75.64 | 10.7 | 1382
22 |  | 38400 | 13.57 | 32.508 | 13.932 | 46.44 | 0.0006924 | 38400 | 26.5883 | 3.05 | 11.4712 | 12.08 | 28 | 75.64 | 9.8 | 1139
23 | DIESEL20 | 36800 | 3.89 | 12.424 | 3.106 | 15.53 | 0.00024151 | 36800 | 8.8877 | 1.13 | 12.7142 | 12.71 | 48.01 | 71.53 | 1.1 | 224
23 | (CNSL 80 % + DIESEL 20%) | 36800 | 7.39 | 14.88 | 3.72 | 18.6 | 0.00028926 | 36800 | 10.6447 | 2.11 | 19.8222 | 19.81 | 45 | 74.96 | 0.6 | 143
23 |  | 36800 | 11.39 | 18.272 | 4.568 | 22.84 | 0.00035519 | 36800 | 13.0712 | 3.2 | 24.4814 | 24.48 | 43.15 | 75.64 | 0.4 | 86
23 |  | 36800 | 14.81 | 27.12 | 6.78 | 33.9 | 0.00052719 | 36800 | 19.4007 | 4.05 | 20.8755 | 20.92 | 38.52 | 75.64 | 10.6 | 1436
24 | DIESEL30 | 37600 | 3.89 | 11.375 | 4.875 | 16.25 | 0.00024583 | 37600 | 9.2432 | 1.12 | 12.117 | 12.15 | 9.65 | 70.25 | 5.9 | 1074
24 | (CNSL 70 % + DIESEL 30%) | 37600 | 7.68 | 13.811 | 5.919 | 19.73 | 0.00029848 | 37600 | 11.2227 | 2.19 | 19.514 | 19.51 | 10.48 | 73.92 | 7.7 | 1360
24 |  | 37600 | 11.76 | 16.954 | 7.266 | 24.22 | 0.0003664 | 37600 | 13.7767 | 3.28 | 23.8084 | 23.8 | 10.86 | 75.64 | 9.9 | 1508
24 |  | 37600 | 14.74 | 25.935 | 11.115 | 37.05 | 0.00056049 | 37600 | 21.0745 | 3.98 | 18.8853 | 18.91 | 9.94 | 75.64 | 10.6 | 1240

## Sheet2
FUEL | Fuel1 | Fuel2 | Total_Fuel | Brake_Power | Load | BTE | Calorific_value | Mass_of_Fuel | Heat_Input
1 | 16.46 | 0 | 16.46 | 1.85 | 5.8 | 313.5135 | 42500 | 0.00023049
| 20.11 | 0 | 20.11 | 3.28 | 10.44 | 318.2927 | 42500 | 0.0002816
| 28.18 | 0 | 28.18 | 5.07 | 16.69 | 329.1913 | 42500 | 0.0003946
| 18.05 | 0 | 18.05 | 1.11 | 3.85 | 346.8468 | 42500 | 0.00025275
| 20.49 | 0 | 20.49 | 2.06 | 7.29 | 353.8835 | 42500 | 0.00028692
| 27.43 | 0 | 27.43 | 3.22 | 11.61 | 360.559 | 42500 | 0.0003841
| 41.24 | 0 | 41.24 | 4.04 | 15.13 | 374.505 | 42500 | 0.00057748